## Sensor
				Resistor
Chip	KTY81/210					Max	Min	Min
Resistor	2210	0.1%					Ω	Ω	Ω
ADC bits	16	65536					2212.21	2210	2207.79

Chip					ADC				Final result			Error
Temperature	Temperature	Coefficient	Min	Typ	Max	Error		Min	Typ	Max		Min	Typ	Max	Approximation	Total
0.01 °C	°F	(%/K)	Ω	Ω	Ω	K		ADC raw	ADC raw	ADC raw		0.01 °C	0.01 °C	0.01 °C	K	K
-5500	-67	0.99	951	980	1009	3.02		19703	20133	20556		-4822	-4602	-4382	-8.98	11.18
-5000	-58	0.98	1000	1030	1059	2.92		20402	20834	21245		-4463	-4235	-4013	-7.65	9.87
-4000	-40	0.96	1105	1135	1165	2.74		21831	22237	22637		-3692	-3464	-3236	-5.36	7.64
-3000	-22	0.93	1218	1247	1277	2.55		23271	23640	24016		-2867	-2647	-2422	-3.53	5.78
-2000	-4	0.91	1338	1367	1396	2.35		24699	25045	25387		-2001	-1784	-1568	-2.16	4.32
-1000	14	0.88	1467	1495	1523	2.14		26131	26444	26753		-1085	-878	-672	-1.22	3.28
0	32	0.85	1603	1630	1656	1.91		27536	27819	28088		-140	56	245	-0.56	2.45
1000	50	0.83	1748	1772	1797	1.67		28927	29164	29407		841	1013	1190	-0.13	1.9
2000	68	0.8	1901	1922	1944	1.41		30289	30484	30686		1845	1993	2147	0.07	1.55
2500	77	0.79	1980	2000	2020	1.27		30953	31133	31313		2351	2490	2630	0.1	1.49
3000	86	0.78	2057	2080	2102	1.39		31577	31775	31964		2836	2991	3141	0.09	1.64
4000	104	0.75	2217	2245	2272	1.64		32803	33025	33238		3814	3995	4169	0.05	1.86
5000	122	0.73	2383	2417	2451	1.91		33986	34234	34479		4791	5000	5207	0	2.09
6000	140	0.71	2557	2597	2637	2.19		35137	35406	35671		5772	6007	6238	-0.07	2.38
7000	158	0.69	2737	2785	2832	2.49		36243	36540	36827		6745	7012	7270	-0.12	2.7
8000	176	0.67	2924	2980	3035	2.8		37309	37630	37938		7710	8005	8291	-0.05	2.91
9000	194	0.65	3118	3182	3246	3.12		38336	38675	39006		8665	8985	9300	0.15	3.35
10000	212	0.63	3318	3392	3466	3.46		39320	39682	40035		9602	9952	10297	0.48	3.98
11000	230	0.59	3523	3607	3691	3.93		40257	40638	41007		10515	10893	11262	1.07	4.85
12000	248	0.53	3722	3817	3912	4.7		41105	41505	41893		11359	11764	12160	2.36	6.41
12500	257	0.49	3815	3915	4016	5.26		41482	41890	42288		11741	12156	12567	3.44	7.59
13000	266	0.44	3901	4008	4114	6		41820	42243	42649		12086	12521	12941	4.79	9.14
14000	284	0.33	4049	4166	4283	8.45		42381	42820	43244		12662	13119	13566	8.81	13.38
15000	302	0.2	4153	4280	4407	14.63		42759	43219	43662		13056	13539	14008	14.61	19.44

( ( (	25062	* x +	99792227	) >>	16	) * x -	336445037	) >>	15

A		1.17E-05
B		0.046469377
C		-10267.4877
m		31
A << m		25062
B << m		99792227
max Ax << m		1642463232
max (Ax+B) << m		1742255459
m-k		16
k		15
max (Ax+B) << k		26584
C << k		-336445037
max (Ax+B)x << k		1742209024
max (Ax+B)x + C << k		1405763987

## Sampling
clk	110000000	Hz
divide	64
adc clk	1718750	Hz
sampling	2.5	bits
sampling	1.45454545454545	us
SAR	12	bits
SAR	7.27272727272727	us
Total	8.72727272727273	us/channel
Rate	114 583	samples/s
Channels	9
Total	79	us
Total rate	12 731	periods/s

## Simulation
Temperature	ADC raw	Reverse	Error
0.01 °C
-55	20133	19562.0086405565	2.84%
-50	20834	20359.49895667	2.28%
-40	22237	21924.846857516	1.40%
-30	23640	23450.684449854	0.80%
-20	25045	24937.011733684	0.43%
-10	26444	26383.828709006	0.23%
0	27819	27791.13537582	0.10%
10	29164	29158.931734126	0.02%
20	30484	30487.217783924	-0.01%
25	31133	31136.5444431325	-0.01%
30	31775	31775.993525214	0.00%
40	33025	33025.258957996	0.00%
50	34234	34235.01408227	0.00%
60	35406	35405.258898036	0.00%
70	36540	36535.993405294	0.01%
80	37630	37627.217604044	0.01%
90	38675	38678.931494286	-0.01%
100	39682	39691.13507602	-0.02%
110	40638	40663.828349246	-0.06%
120	41505	41597.011313964	-0.22%
125	41890	42048.7864306325	-0.38%
130	42243	42490.683970174	-0.59%
140	42820	43344.846317876	-1.22%
150	43219	44159.49835707	-2.18%

							A	A	-1.98E-01
							B	B	138.755151256
							C	C	27791.13537582